## Planilha1
Screws
//RHOTOBLASS
| Type | d (mm) | l (mm) | b (mm) | A (mm) | Fax.ext | Fax.pen | Fax/9penA | Fyk (Mpa)
1 | VGZ7100 | 7 | 100 | 90 | 10 | 3.06 | -1 | -1 | 1000
2 | VGZ7140 | 7 | 140 | 130 | 10 | 4.81 | -1 | -1 | 1000
3 | VGZ7180 | 7 | 180 | 170 | 10 | 6.56 | -1 | -1 | 1000
4 | VGZ7220 | 7 | 220 | 210 | 10 | 8.31 | -1 | -1 | 1000
5 | VGZ7260 | 7 | 260 | 250 | 10 | 10.06 | -1 | -1 | 1000
6 | VGZ7300 | 7 | 300 | 290 | 10 | 11.81 | -1 | -1 | 1000
7 | VGZ7340 | 7 | 340 | 330 | 10 | 13.56 | -1 | -1 | 1000
8 | VGZ9160 | 9 | 160 | 150 | 10 | 7.31 | -1 | -1 | 1000
9 | VGZ9200 | 9 | 200 | 190 | 10 | 9.56 | -1 | -1 | 1000
10 | VGZ9240 | 9 | 240 | 230 | 10 | 11.81 | -1 | -1 | 1000
11 | VGZ9280 | 9 | 280 | 270 | 10 | 14.06 | -1 | -1 | 1000
12 | VGZ9320 | 9 | 320 | 310 | 10 | 16.31 | -1 | -1 | 1000
13 | VGZ9360 | 9 | 360 | 350 | 10 | 18.56 | -1 | -1 | 1000
14 | VGZ9400 | 9 | 400 | 390 | 10 | 20.81 | -1 | -1 | 1000
15 | VGZ9450 | 9 | 450 | 440 | 10 | 23.62 | -1 | -1 | 1000
16 | VGZ9500 | 9 | 500 | 490 | 10 | 26.43 | -1 | -1 | 1000
17 | HBS316 | 3 | 16 | 10 | 7 | 0.37 | 0.4 | -1 | 1000
18 | HBS320 | 3 | 20 | 15 | 10 | 0.56 | 0.4 | -1 | 1000
19 | HBS325 | 3 | 500 | 25 | 20 | 0.75 | 0.4 | -1 | 1000
20 | HBS330 | 3 | 30 | 25 | 15 | 0.94 | 0.4 | -1 | 1000
21 | HBS3520 | 3.5 | 20 | 10 | 6 | 0.44 | 0.55 | -1 | 1000
22 | HBS3525 | 3.5 | 25 | 14 | 11 | 0.61 | 0.55 | -1 | 1000
23 | HBS3530 | 3.5 | 30 | 18 | 12 | 0.79 | 0.55 | -1 | 1000
24 | HBS3535 | 3.5 | 35 | 18 | 17 | 0.79 | 0.55 | -1 | 1000
25 | HBS3540 | 3.5 | 40 | 18 | 22 | 0.79 | 0.55 | -1 | 1000
26 | HBS3545 | 3.5 | 45 | 24 | 21 | 1.05 | 0.55 | -1 | 1000
27 | HBS3550 | 3.5 | 200 | 50 | 24 | 1.05 | 0.55 | -1 | 1000
28 | HBS430 | 4 | 30 | 18 | 12 | 0.8 | 0.72 | -1 | 1000
29 | HBS435 | 4 | 35 | 18 | 17 | 0.8 | 0.72 | -1 | 1000
30 | HBS440 | 4 | 40 | 24 | 16 | 1.2 | 0.72 | -1 | 1000
31 | HBS445 | 4 | 45 | 30 | 15 | 1.2 | 0.72 | -1 | 1000
32 | HBS450 | 4 | 50 | 30 | 20 | 1.2 | 0.72 | -1 | 1000
33 | HBS460 | 4 | 60 | 35 | 25 | 1.5 | 0.72 | -1 | 1000
34 | HBS470 | 4 | 70 | 40 | 30 | 1.75 | 0.72 | -1 | 1000
35 | HBS480 | 4 | 80 | 40 | 40 | 2 | 0.72 | -1 | 1000
36 | HBS4540 | 4.5 | 40 | 24 | 16 | 1.35 | 0.91 | -1 | 1000
37 | HBS4545 | 4.5 | 45 | 30 | 15 | 1.35 | 0.91 | -1 | 1000
38 | HBS4550 | 4.5 | 50 | 30 | 20 | 1.35 | 0.91 | -1 | 1000
39 | HBS4560 | 4.5 | 60 | 35 | 25 | 1.69 | 0.91 | -1 | 1000
40 | HBS4570 | 4.5 | 70 | 40 | 30 | 1.97 | 0.91 | -1 | 1000
41 | HBS4580 | 4.5 | 80 | 40 | 40 | 2.25 | 0.91 | -1 | 1000
42 | HBS545 | 5 | 45 | 24 | 21 | 1.25 | 1.12 | -1 | 1000
43 | HBS550 | 5 | 50 | 24 | 26 | 1.5 | 1.12 | -1 | 1000
44 | HBS560 | 5 | 60 | 30 | 30 | 1.87 | 1.12 | -1 | 1000
45 | HBS570 | 5 | 70 | 35 | 35 | 2.19 | 1.12 | -1 | 1000
46 | HBS580 | 5 | 80 | 40 | 40 | 2.5 | 1.12 | -1 | 1000
47 | HBS590 | 5 | 90 | 45 | 45 | 2.81 | 1.12 | -1 | 1000
48 | HBS5100 | 5 | 100 | 100 | 50 | 3.12 | 1.12 | -1 | 1000
49 | HBS5110 | 5 | 110 | 55 | 55 | 3.44 | 1.12 | -1 | 1000
50 | HBS5120 | 5 | 120 | 60 | 60 | 3.12 | 1.12 | -1 | 1000
51 | HBS640 | 6 | 40 | 35 | 8 | 2.62 | 1.61 | -1 | 1000
52 | HBS660 | 6 | 60 | 30 | 30 | 3.37 | 1.61 | -1 | 1000
53 | HBS670 | 6 | 70 | 40 | 30 | 2.25 | 1.61 | -1 | 1000
54 | HBS680 | 6 | 80 | 40 | 40 | 3 | 1.61 | -1 | 1000
55 | HBS690 | 6 | 90 | 50 | 40 | 3 | 1.61 | -1 | 1000
56 | HBS6100 | 6 | 100 | 50 | 50 | 3.75 | 1.61 | -1 | 1000
57 | HBS6110 | 6 | 110 | 60 | 50 | 3.75 | 1.61 | -1 | 1000
58 | HBS6120 | 6 | 120 | 60 | 60 | 4.5 | 1.61 | -1 | 1000
59 | HBS6130 | 6 | 130 | 60 | 70 | 4.5 | 1.61 | -1 | 1000
60 | HBS6140 | 6 | 100 | 140 | 75 | 4.5 | 1.61 | -1 | 1000
61 | HBS6150 | 6 | 150 | 75 | 75 | 5.62 | 1.61 | -1 | 1000
62 | HBS6160 | 6 | 160 | 75 | 85 | 5.62 | 1.61 | -1 | 1000
63 | HBS6180 | 6 | 180 | 75 | 105 | 5.62 | 1.61 | -1 | 1000
64 | HBS6200 | 6 | 200 | 75 | 125 | 5.62 | 1.61 | -1 | 1000
65 | HBS6220 | 6 | 220 | 75 | 145 | 5.62 | 1.61 | -1 | 1000
66 | HBS6240 | 6 | 240 | 75 | 165 | 5.62 | 1.61 | -1 | 1000
67 | HBS6260 | 6 | 260 | 75 | 185 | 5.62 | 1.61 | -1 | 1000
68 | HBS6280 | 6 | 280 | 75 | 205 | 5.62 | 1.61 | -1 | 1000
69 | HBS6300 | 6 | 300 | 75 | 225 | 5.62 | 1.61 | -1 | 1000
70 | HBS880 | 8 | 80 | 52 | 28 | 5.2 | 2.36 | 7.01 | 1000
71 | HBS8100 | 8 | 100 | 52 | 48 | 5.2 | 2.36 | 7.01 | 1000
72 | HBS8120 | 8 | 120 | 60 | 60 | 6 | 2.36 | 7.01 | 1000
73 | HBS8140 | 8 | 140 | 60 | 80 | 6 | 2.36 | 7.01 | 1000
74 | HBS8160 | 8 | 160 | 80 | 80 | 8 | 2.36 | 7.01 | 1000
75 | HBS8180 | 8 | 180 | 80 | 100 | 8 | 2.36 | 7.01 | 1000
76 | HBS8200 | 8 | 200 | 80 | 120 | 8 | 2.36 | 7.01 | 1000
77 | HBS8220 | 8 | 220 | 80 | 140 | 8 | 2.36 | 7.01 | 1000
78 | HBS8240 | 8 | 240 | 80 | 160 | 8 | 2.36 | 7.01 | 1000
79 | HBS8260 | 8 | 100 | 260 | 80 | 8 | 2.36 | 7.01 | 1000
80 | HBS8280 | 8 | 280 | 80 | 200 | 8 | 2.36 | 7.01 | 1000
81 | HBS8300 | 8 | 300 | 100 | 200 | 10 | 2.36 | 7.01 | 1000
82 | HBS8320 | 8 | 320 | 100 | 220 | 10 | 2.36 | 7.01 | 1000
83 | HBS8340 | 8 | 340 | 100 | 240 | 10 | 2.36 | 7.01 | 1000
84 | HBS8360 | 8 | 360 | 100 | 260 | 10 | 2.36 | 7.01 | 1000
85 | HBS8380 | 8 | 380 | 100 | 280 | 10 | 2.36 | 7.01 | 1000
86 | HBS8400 | 8 | 400 | 100 | 300 | 10 | 2.36 | 7.01 | 1000
87 | HBS8440 | 8 | 440 | 100 | 340 | 10 | 2.36 | 7.01 | 1000
88 | HBS8500 | 8 | 500 | 100 | 400 | 10 | 2.36 | 7.01 | 1000
89 | HBS1080 | 10 | 80 | 52 | 28 | 6.5 | 3.73 | 11.48 | 1000
90 | HBS10100 | 10 | 100 | 52 | 48 | 6.5 | 3.73 | 11.48 | 1000
91 | HBS10120 | 10 | 120 | 60 | 60 | 7.5 | 3.73 | 11.48 | 1000
92 | HBS10140 | 10 | 140 | 60 | 80 | 7.5 | 3.73 | 11.48 | 1000
93 | HBS10160 | 10 | 160 | 80 | 80 | 10 | 3.73 | 11.48 | 1000
94 | HBS10180 | 10 | 180 | 80 | 100 | 10 | 3.73 | 11.48 | 1000
95 | HBS10200 | 10 | 200 | 80 | 120 | 10 | 3.73 | 11.48 | 1000
96 | HBS10220 | 10 | 220 | 80 | 140 | 10 | 3.73 | 11.48 | 1000
97 | HBS10240 | 10 | 50 | 240 | 80 | 10 | 3.73 | 11.48 | 1000
98 | HBS10260 | 10 | 260 | 80 | 180 | 10 | 3.73 | 11.48 | 1000
99 | HBS10280 | 10 | 280 | 80 | 200 | 10 | 3.73 | 11.48 | 1000
100 | HBS10300 | 10 | 300 | 100 | 200 | 12.5 | 3.73 | 11.48 | 1000
101 | HBS10320 | 10 | 320 | 100 | 220 | 12.5 | 3.73 | 11.48 | 1000
102 | HBS10340 | 10 | 340 | 100 | 240 | 12.5 | 3.73 | 11.48 | 1000
103 | HBS10360 | 10 | 360 | 100 | 260 | 12.5 | 3.73 | 11.48 | 1000
104 | HBS10380 | 10 | 380 | 100 | 280 | 12.5 | 3.73 | 11.48 | 1000
105 | HBS10400 | 10 | 400 | 100 | 300 | 12.5 | 3.73 | 11.48 | 1000
106 | HBS12160 | 12 | 160 | 80 | 80 | 12 | 4.83 | 15.35 | 1000
107 | HBS12200 | 12 | 200 | 80 | 120 | 12 | 4.83 | 15.35 | 1000
108 | HBS12240 | 12 | 240 | 80 | 160 | 12 | 4.83 | 15.35 | 1000
109 | HBS12280 | 12 | 280 | 80 | 200 | 12 | 4.83 | 15.35 | 1000
110 | HBS12320 | 12 | 320 | 120 | 200 | 17.99 | 4.83 | 15.35 | 1000
111 | HBS12360 | 12 | 360 | 120 | 240 | 17.99 | 4.83 | 15.35 | 1000
112 | HBS12400 | 12 | 25 | 400 | 120 | 17.99 | 4.83 | 15.35 | 1000
113 | HBS12440 | 12 | 440 | 120 | 320 | 17.99 | 4.83 | 15.35 | 1000
114 | HBS12480 | 12 | 480 | 120 | 360 | 17.99 | 4.83 | 15.35 | 1000
115 | HBS12520 | 12 | 520 | 120 | 400 | 17.99 | 4.83 | 15.35 | 1000
116 | HBS12560 | 12 | 560 | 120 | 440 | 17.99 | 4.83 | 15.35 | 1000
117 | HBS12600 | 12 | 600 | 120 | 480 | 17.99 | 4.83 | 15.35 | 1000
118 | VGS9160 | 9 | 160 | 150 | 10 |  |  |  | 1000
119 | VGS9200 | 9 | 200 | 190 | 10 |  |  |  | 1000
120 | VGS9240 | 9 | 240 | 230 | 10 |  |  |  | 1000
121 | VGS9280 | 9 | 25 | 280 | -255 |  |  |  | 1000
122 | VGS9320 | 9 | 320 | 310 | 10 |  |  |  | 1000
123 | VGS9360 | 9 | 360 | 350 | 10 |  |  |  | 1000
124 | VGS11100 | 11 | 100 | 90 | 10 |  |  |  | 1000
125 | VGS11150 | 11 | 150 | 140 | 10 |  |  |  | 1000
126 | VGS11200 | 11 | 200 | 190 | 10 |  |  |  | 1000
127 | VGS11250 | 11 | 250 | 240 | 10 |  |  |  | 1000
128 | VGS11300 | 11 | 300 | 290 | 10 |  |  |  | 1000
129 | VGS11350 | 11 | 350 | 340 | 10 |  |  |  | 1000
130 | VGS11400 | 11 | 400 | 390 | 10 |  |  |  | 1000
131 | VGS11450 | 11 | 450 | 440 | 10 |  |  |  | 1000
132 | VGS11500 | 11 | 500 | 490 | 10 |  |  |  | 1000
133 | VGS11550 | 11 | 550 | 540 | 10 |  |  |  | 1000
134 | VGS11600 | 11 | 600 | 590 | 10 |  |  |  | 1000